## Pines
Nombre / macro | Pin ESP32 recomendado | Ojo / cuidado (Hardware / Código) | Descripción de la función
PIN_FOCO_ZC | GPIO 27 | Usar interrupción (RISING o FALLING). | Entrada de cruce por cero (H11AA1) del foco.
PIN_FOCO_TRIAC | GPIO 26 | Salida limpia. | Disparo del MOC3021/TRIAC para dimmer del foco.
BTN_FOCO | GPIO 14 | Configurar con INPUT_PULLUP. | Botón físico para control/override del foco.
PIN_VENT | GPIO 19 | Salida limpia. | Salida PWM hacia MOSFET del ventilador.
BTN_VENT | GPIO 21 | Configurar con INPUT_PULLUP. | Botón físico para control/override del ventilador.
PIN_BOMBA | GPIO 23 | Salida limpia. | Salida hacia MOSFET de la bomba de agua.
BTN_BOMBA | GPIO 22 | Configurar con INPUT_PULLUP. | Botón físico para override de bomba.
SOIL_PIN | GPIO 32 | Pertenece al ADC1, por lo que puede leer datos analógicos sin que la red WiFi interfiera. | Lectura analógica del sensor de humedad de suelo.
DHT_PIN | GPIO 4 | Pertenece ADC2, pero el el DHT usa lectura digital, así que el WiFi no le afecta. Poner pull-up externa de 10k. | Datos del sensor DHT22 (Temperatura/Humedad).
PIN_MOTOR_PWM | GPIO 16 | Salida PWM limpia. | PWM para velocidad del motor DC (TB6612FNG).
PIN_MOTOR_IN1 | GPIO 18 | Pin seguro (RX2/TX2, libres si no se usa Serial2). | Dirección del motor DC del portón.
PIN_MOTOR_IN2 | GPIO 17 | Pin seguro (RX2/TX2, libres si no se usa Serial2). | Dirección del motor DC del portón.
PIN_MOTOR_STBY | Hardwire 3.3V | Strapping pin. Si el driver no "dormirá" por código, se puede conectar físico directo a 3.3V para ahorrar un pin de la ESP32. | Habilitación (Standby) del driver TB6612FNG.
PIN_ALARMA_VISUAL | GPIO 13 | Salida limpia. | Salida para alarma visual del garaje o sistema.
BTN_ABRIR | GPIO 33 | Pin digital seguro. Configurar con INPUT_PULLUP. | Botón físico para abrir el portón.
BTN_CERRAR | GPIO 25 | Configurar con INPUT_PULLUP. | Botón físico para cerrar el portón.
FC_ABIERTO | GPIO 36 | Es "Input Only". NO tiene pull-up interno.Se debe poner una resistencia física de 10k a 3.3V. | Final de carrera (portón completamente abierto).
FC_CERRADO | GPIO 39 | Es "Input Only". NO tiene pull-up interno.Se debe poner una resistencia física de 10k a 3.3V. | Final de carrera (portón completamente cerrado).
BTN_STOP_MOTOR | GPIO 34 | Es "Input Only". NO tiene pull-up interno.Se debe poner una resistencia física de 10k a 3.3V. | Parada local del motor del portón.
BTN_STOP (General) | GPIO 35 | Es "Input Only". NO tiene pull-up interno.Se debe poner una resistencia física de 10k a 3.3V. Recomendable usar contacto NC por seguridad. | Parada general de emergencia.